## モデル選択
CMC テンショントランスデューサー
選定計算シート
選定を行うタイプを選択して下さい
両持ちカートリッジタイプ・ |  | 片持ちタイプ | ピローブロック
スリムセルタイプ
→精密計算版

## 両持ち式
CMC テンショントランスデューサー
[6 empty] | 荷重方向がプラスかどうか | FALSE
両持ち式カートリッジ | [5 empty] | ローラー重量がMWFの2/3を超えていないか | #VALUE!
スリムセル | [5 empty] | ローラー重量がMWFを超えていないか | FALSE
専用選定計算シート | [5 empty] | ！注意！
ローラー重量がトランスデューサーの許容荷重を超える可能性があります。
必ず0N以上の許容荷重を持ったモデルを選定して下さい
黄色い部分をすべて入力してください↓
トランスデューサーの許容荷重のほとんどをローラー重量が占めています
T | 最大テンション |  |  | N |  | テンションレンジの低下を防ぐ為、ウェブパス方向の変更も検討してください
K | 瞬間過負荷係数※1 |  | 1.5
A | ラップ角度 |  |  | ° |  | 仕様に問題ありません。0Nより大きな許容荷重のモデルを選定してください
B | 荷重方向（-90°～90°）※2 |  |  | °
W | ローラー重量 |  |  | N
空欄があります。すべて入力してください
※1 カートリッジ式の場合は1.4～2.0 | [5 empty] | 計算完了
| スリムセルは1.0～1.5 |  |  |  | MWF={2TxKxsin(A/2)+Wxsin(B)}/2
※2 荷重方向は水平を０°とし、水平より上の場合はマイナス
| 下の場合はプラス角度としてください | [5 empty] | FALSE
例）垂直引き上げ：-90°、真下：90°、水平：０° | [6 empty] | 0
空欄があります。すべて入力してください
|  | MWF= |  | N
モデル選択へ戻る

## 片持ち式
CMC テンショントランスデューサー
[6 empty] | 荷重方向がプラスかどうか | FALSE
[6 empty] | ローラー重量がMWFの2/3を超えていないか | #VALUE!
片持ち式カートリッジ | [5 empty] | ローラー重量がMWFを超えていないか | FALSE
専用選定計算シート | [5 empty] | ！注意！
ローラー重量がトランスデューサーの許容荷重を超える可能性があります。
必ずN以上の許容荷重を持ったモデルを選定して下さい
黄色い部分をすべて入力してください↓
トランスデューサーの許容荷重のほとんどをローラー重量が占めています
T | 最大テンション |  |  | N |  | テンションレンジの低下を防ぐ為、ウェブパス方向の変更も検討してください
K | 瞬間過負荷係数（1.4-2.0） |  | 1.5
A | ラップ角度 |  |  | ° |  | 仕様に問題ありません。0Nより大きな許容荷重のモデルを選定してください
B | 荷重方向（-90°～90°）※ |  |  | °
W | ローラー重量 |  |  | N
空欄があります。すべて入力してください
※荷重方向は水平を０°とし、水平より上の場合はマイナス | [5 empty] | 計算完了
下の場合はプラス角度としてください |  |  |  |  | MWF=2TxKxsin(A/2)+Wxsin(B)
例）垂直引き上げ：-90°、真下：90°、水平：０°
FALSE
|  |  |  | 空欄があります。すべて入力してください |  |  | 0
|  | MWF= |  | N
モデル選択へ戻る

## ピローブロック
CMC テンショントランスデューサー
[6 empty] | 荷重方向がプラスかどうか | FALSE
ピローブロック式 | [5 empty] | ローラー重量がMWFの2/3を超えていないか | #VALUE!
[6 empty] | ローラー重量がMWFを超えていないか | FALSE
専用選定計算シート
簡易計算版 | [5 empty] | ！注意！
ローラー重量がトランスデューサーの許容荷重を超える可能性があります。
必ず0N以上の許容荷重を持ったモデルを選定して下さい
黄色い部分をすべて入力してください↓
トランスデューサーの許容荷重のほとんどをローラー重量が占めています
T | 最大テンション |  |  | N |  | テンションレンジの低下を防ぐ為、ウェブパス方向の変更も検討してください
K | 瞬間過負荷係数（1.0-1.5） |  | 1
A | ラップ角度 |  |  | ° |  | 仕様に問題ありません。0Nより大きな許容荷重のモデルを選定してください
B | 荷重角度(0-90°）※ |  |  | ° |  | ピローブロック式は過負荷への許容が高く設計されていますので、
W | ローラー重量 ※２ |  |  | N |  | 高い分解能を得る為にMWF値の2/3程度から定格を選定することが出来ます。
荷重方向（+または-)※3
空欄があります。すべて入力してください
※荷重角度はトランスデューサーへの垂線を基準線とします（図参照） | [5 empty] | 計算完了
逆側への荷重も可能です。その場合でもマイナス表記は必要ありません。 |  |  |  |  | MWF=KTsin(A/2)(cosB+sinB)±（W/2）
※2 ローラー重量には左右ピローブロック重量も含みます
※3荷重方向はウェブ荷重方向が地面に対して水平より下の場合を＋、上の場合を-とします
（例：左側図の場合は＋、右側図の場合は－）
垂直取付でBを0°とする場合は荷重方向がロードセルへ向かう場合を-、逆向きを+としてください
空欄があります。すべて入力してください
|  | MWF= |  | N |  |  | FALSE
0
0
モデル選択へ戻る

## ピローブロック精密計算
CMC テンショントランスデューサー
[9 empty] | 荷重方向がプラスかどうか | FALSE
[9 empty] | ローラー重量がMWFの2/3を超えていないか | #VALUE!
ピローブロック式 | [8 empty] | ローラー重量がMWFを超えていないか | FALSE
精密計算版 | [8 empty] | ！注意！
専用選定計算シート | [8 empty] | ローラー重量がトランスデューサーの許容荷重を超える可能性があります。
必ず0N以上の許容荷重を持ったモデルを選定して下さい
黄色い部分をすべて入力してください↓
トランスデューサーの許容荷重のほとんどをローラー重量が占めています
T | 最大テンション |  |  | N |  |  |  |  | テンションレンジの低下を防ぐ為、ウェブパス方向の変更も検討してください
K | 瞬間過負荷係数（1.0-1.5） |  | 1
A | ラップ角度 |  |  | ° |  |  |  |  | #DIV/0!
B | 荷重角度(0-90°）※ |  |  | ° |  |  |  |  | ピローブロック式は過負荷への許容が高く設計されていますので、
W | ローラー重量 ※２ |  |  | N |  |  |  |  | 高い分解能を得る為にMWF値の2/3程度から定格を選定することが出来ます。
荷重方向（+または-)※3
使用モデル
H | ベアリング高さ |  |  | mm
C | 取付角度(0°,90°,180°） |  |  | ° |  |  |  | MWF={KTsin(A/2)(LcosB+H'sinB)±（W/2）(LcosC-H'sinC)}/L
[6 empty] | ＊L及びH'は以下の表から求めます |  |  | 空欄があります。すべて入力してください
※荷重角度はトランスデューサーへの垂線を基準線とします（図参照） | [5 empty] | サイズ | L(mm) | H'(mm) | 計算完了
逆側への荷重も可能です。その場合でもマイナス表記は必要ありません。 | [5 empty] | UPB1 | 63.5 | H+24.9
※2 ローラー重量には左右ピローブロック重量も含みます | [5 empty] | UPB2 | 114.3 | H+31.8
※3荷重方向はウェブ荷重方向が地面に対して水平より下の場合を＋、上の場合を-とします | [5 empty] | UPB3 | 165.1 | H+53.3 | L= | FALSE
垂直取付(C=90°)でBが0°の場合は荷重方向がロードセルへ向かう場合を-、逆向きを+としてください | [8 empty] | D= | FALSE
|  |  |  | 空欄があります。すべて入力してください |  |  |  |  | H'= | 0
|  | MWF= |  | N | 水平・垂直取付以外の、任意角度による
[5 empty] | 設置も可能ですが、計算が複雑となります。 |  |  |  |  | FALSE
[5 empty] | そのような設置を検討される場合は |  |  |  |  | #DIV/0!
[5 empty] | 必ず販売店へご相談下さい。 |  |  |  |  | #DIV/0!
モデル選択へ戻る
モデル選択へ戻る